## MCU pinout
Position | Name | Type | Signal | Label | AF0 | AF1 | AF2 | AF3 | AF4 | AF5 | AF6 | AF7 | AF8 | AF9 | AF10 | AF11 | AF12 | AF13 | AF14 | AF15
1 | PE2 | I/O | SYS_TRACECLK |  | AF0: SYS_TRACECLK; AF2: TIM3_CH1; AF3: SAI1_CK1; AF5: SPI4_SCK; AF6: TIM20_CH1; AF12: FMC_A23; AF13: SAI1_MCLK_A; AF15: EVENTOUT
2 | PE3 | I/O | SYS_TRACED0 |  | AF0: SYS_TRACED0; AF2: TIM3_CH2; AF5: SPI4_NSS; AF6: TIM20_CH2; AF12: FMC_A19; AF13: SAI1_SD_B; AF15: EVENTOUT
3 | PE4 | I/O | SYS_TRACED1 |  | AF0: SYS_TRACED1; AF2: TIM3_CH3; AF3: SAI1_D2; AF5: SPI4_NSS; AF6: TIM20_CH1N; AF12: FMC_A20; AF13: SAI1_FS_A; AF15: EVENTOUT
4 | PE5 | I/O | SYS_TRACED2 |  | AF0: SYS_TRACED2; AF2: TIM3_CH4; AF3: SAI1_CK2; AF5: SPI4_MISO; AF6: TIM20_CH2N; AF12: FMC_A21; AF13: SAI1_SCK_A; AF15: EVENTOUT
5 | PE6 | I/O | SYS_TRACED3 |  | AF0: SYS_TRACED3; AF3: SAI1_D1; AF5: SPI4_MOSI; AF6: TIM20_CH3N; AF12: FMC_A22; AF13: SAI1_SD_A; AF15: EVENTOUT
6 | VBAT | Power
7 | PC13 | Input | GPIO_Input | JOY_BTN | AF2: TIM1_BKIN; AF4: TIM1_CH1N; AF6: TIM8_CH4N; AF15: EVENTOUT
8 | PC14-OSC32_IN | I/O | GPIO_EXTI14 | BTN_ESC | AF15: EVENTOUT
9 | PC15-OSC32_OUT | Input | GPIO_Input | BTN_OK | AF15: EVENTOUT
10 | PF3 | Output | GPIO_Output | LED1 | AF2: TIM20_CH4; AF4: I2C3_SCL; AF12: FMC_A3; AF15: EVENTOUT
11 | PF4 | Output | GPIO_Output | LED2 | AF2: COMP1_OUT; AF3: TIM20_CH1N; AF4: I2C3_SDA; AF12: FMC_A4; AF15: EVENTOUT
12 | VSS | Power
13 | VDD | Power
14 | PF5 | Output | GPIO_Output | LED3 | AF2: TIM20_CH2N; AF12: FMC_A5; AF15: EVENTOUT
15 | PF7 | I/O | TIM5_CH2 | PWM2 | AF2: TIM20_BKIN; AF6: TIM5_CH2; AF10: QUADSPI1_BK1_IO2; AF12: FMC_A1; AF13: SAI1_MCLK_B; AF15: EVENTOUT
16 | PF8 | I/O | TIM5_CH3 | PWM3 | AF2: TIM20_BKIN2; AF6: TIM5_CH3; AF10: QUADSPI1_BK1_IO0; AF12: FMC_A24; AF13: SAI1_SCK_B; AF15: EVENTOUT
17 | PF9 | I/O | TIM5_CH4 | PWM4 | AF2: TIM20_BKIN; AF3: TIM15_CH1; AF5: SPI2_SCK; AF6: TIM5_CH4; AF10: QUADSPI1_BK1_IO1; AF12: FMC_A25; AF13: SAI1_FS_B; AF15: EVENTOUT
18 | PF10 | I/O | TIM15_CH2 | PWM5 | AF2: TIM20_BKIN2; AF3: TIM15_CH2; AF5: SPI2_SCK; AF10: QUADSPI1_CLK; AF12: FMC_A0; AF13: SAI1_D3; AF15: EVENTOUT
19 | PF0-OSC_IN | I/O | RCC_OSC_IN | MCI | AF4: I2C2_SDA; AF5: I2S2_WS/SPI2_NSS; AF6: TIM1_CH3N; AF15: EVENTOUT
20 | PF1-OSC_OUT | I/O | ADC2_IN10 | AD5 | AF5: I2S2_CK/SPI2_SCK; AF15: EVENTOUT
21 | PG10-NRST | I/O |  |  | AF0: RCC_MCO; AF15: EVENTOUT
22 | PC0 | Output | GPIO_Output | LED4 | AF1: LPTIM1_IN1; AF2: TIM1_CH1; AF8: LPUART1_RX; AF15: EVENTOUT
23 | PC1 | Output | GPIO_Output | LED5 | AF1: LPTIM1_OUT; AF2: TIM1_CH2; AF8: LPUART1_TX; AF10: QUADSPI1_BK2_IO0; AF13: SAI1_SD_A; AF15: EVENTOUT
24 | PC2 | Output | GPIO_Output | LED6 | AF1: LPTIM1_IN2; AF2: TIM1_CH3; AF3: COMP3_OUT; AF6: TIM20_CH2; AF10: QUADSPI1_BK2_IO1; AF15: EVENTOUT
25 | PC3 | Output | GPIO_Output | LED7 | AF1: LPTIM1_ETR; AF2: TIM1_CH4; AF3: SAI1_D1; AF6: TIM1_BKIN2; AF10: QUADSPI1_BK2_IO2; AF13: SAI1_SD_A; AF15: EVENTOUT
26 | PF2 | Output | GPIO_Output | LED0 | AF2: TIM20_CH3; AF4: I2C2_SMBA; AF12: FMC_A2; AF15: EVENTOUT
27 | PA0 | I/O | ADC1_IN1 | AD0 | AF1: TIM2_CH1; AF2: TIM5_CH1; AF7: USART2_CTS/USART2_NSS; AF8: COMP1_OUT; AF9: TIM8_BKIN; AF10: TIM8_ETR; AF14: TIM2_ETR; AF15: EVENTOUT
28 | PA1 | I/O | ADC1_IN2 | AD1 | AF0: RTC_REFIN; AF1: TIM2_CH2; AF2: TIM5_CH2; AF7: USART2_DE/USART2_RTS; AF9: TIM15_CH1N; AF15: EVENTOUT
29 | PA2 | I/O | ADC1_IN3 | AD2 | AF1: TIM2_CH3; AF2: TIM5_CH3; AF7: USART2_TX; AF8: COMP2_OUT; AF9: TIM15_CH1; AF10: QUADSPI1_BK1_NCS; AF12: LPUART1_TX; AF14: UCPD1_FRSTX1/UCPD1_FRSTX2; AF15: EVENTOUT
30 | VSS | Power
31 | VDD | Power
32 | PA3 | I/O | ADC1_IN4 | AD3 | AF1: TIM2_CH4; AF2: TIM5_CH4; AF3: SAI1_CK1; AF7: USART2_RX; AF9: TIM15_CH2; AF10: QUADSPI1_CLK; AF12: LPUART1_RX; AF13: SAI1_MCLK_A; AF15: EVENTOUT
33 | PA4 | I/O | DAC1_OUT1 | DAC0 | AF2: TIM3_CH2; AF5: SPI1_NSS; AF6: I2S3_WS/SPI3_NSS; AF7: USART2_CK; AF13: SAI1_FS_B; AF15: EVENTOUT
34 | PA5 | I/O | ADC2_IN13 | AD8 | AF1: TIM2_CH1; AF2: TIM2_ETR; AF5: SPI1_SCK; AF14: UCPD1_FRSTX1/UCPD1_FRSTX2; AF15: EVENTOUT
35 | PA6 | I/O | DAC2_OUT1 | DAC0 | AF1: TIM16_CH1; AF2: TIM3_CH1; AF4: TIM8_BKIN; AF5: SPI1_MISO; AF6: TIM1_BKIN; AF8: COMP1_OUT; AF10: QUADSPI1_BK1_IO3; AF12: LPUART1_CTS; AF15: EVENTOUT
36 | PA7 | I/O | QUADSPI1_BK1_IO2 | QSPI_IO2 | AF1: TIM17_CH1; AF2: TIM3_CH2; AF4: TIM8_CH1N; AF5: SPI1_MOSI; AF6: TIM1_CH1N; AF8: COMP2_OUT; AF10: QUADSPI1_BK1_IO2; AF14: UCPD1_FRSTX1/UCPD1_FRSTX2; AF15: EVENTOUT
37 | PC4 | I/O | ADC2_IN5 | AD4 | AF2: TIM1_ETR; AF4: I2C2_SCL; AF7: USART1_TX; AF10: QUADSPI1_BK2_IO3; AF15: EVENTOUT
38 | PC5 | I/O | ADC2_IN11 | AD6 | AF2: TIM15_BKIN; AF3: SAI1_D3; AF6: TIM1_CH4N; AF7: USART1_RX; AF13: HRTIM1_EEV10; AF15: EVENTOUT
39 | PB0 | I/O | QUADSPI1_BK1_IO1 | QSPI_IO1 | AF2: TIM3_CH3; AF4: TIM8_CH2N; AF6: TIM1_CH2N; AF10: QUADSPI1_BK1_IO1; AF13: HRTIM1_FLT5; AF14: UCPD1_FRSTX1/UCPD1_FRSTX2; AF15: EVENTOUT
40 | PB1 | I/O | QUADSPI1_BK1_IO0 | QSPI_IO0 | AF2: TIM3_CH4; AF4: TIM8_CH3N; AF6: TIM1_CH3N; AF8: COMP4_OUT; AF10: QUADSPI1_BK1_IO0; AF12: LPUART1_DE/LPUART1_RTS; AF13: HRTIM1_SCOUT; AF15: EVENTOUT
41 | PB2 | I/O | ADC2_IN12 | AD7 | AF0: RTC_OUT2; AF1: LPTIM1_OUT; AF2: TIM5_CH1; AF3: TIM20_CH1; AF4: I2C3_SMBA; AF10: QUADSPI1_BK2_IO1; AF13: HRTIM1_SCIN; AF15: EVENTOUT
42 | VSSA | Power
43 | VREF+ | MonoIO
44 | VREF_+ | MonoIO
45 | VDDA | Power
46 | VSS | Power
47 | VDD | Power
48 | PF11 | I/O | FMC_NE4 | LCD1_CS | AF2: TIM20_ETR; AF12: FMC_NE4; AF15: EVENTOUT
49 | PF12 | I/O | TIM20_CH1 | PWM6 | AF2: TIM20_CH1; AF12: FMC_A6; AF15: EVENTOUT
50 | PF13 | I/O | TIM20_CH2 | PWM7 | AF2: TIM20_CH2; AF4: I2C4_SMBA; AF12: FMC_A7; AF15: EVENTOUT
51 | PF14 | I/O | TIM20_CH3 | PWM8 | AF2: TIM20_CH3; AF4: I2C4_SCL; AF12: FMC_A8; AF15: EVENTOUT
52 | PF15 | I/O | TIM20_CH4 | PWM9 | AF2: TIM20_CH4; AF4: I2C4_SDA; AF12: FMC_A9; AF15: EVENTOUT
53 | PE7 | I/O | FMC_D4 |  | AF2: TIM1_ETR; AF12: FMC_D4/FMC_DA4; AF13: SAI1_SD_B; AF15: EVENTOUT
54 | PE8 | I/O | FMC_D5 |  | AF1: TIM5_CH3; AF2: TIM1_CH1N; AF12: FMC_D5/FMC_DA5; AF13: SAI1_SCK_B; AF15: EVENTOUT
55 | PE9 | I/O | FMC_D6 |  | AF1: TIM5_CH4; AF2: TIM1_CH1; AF12: FMC_D6/FMC_DA6; AF13: SAI1_FS_B; AF15: EVENTOUT
56 | PE10 | I/O | FMC_D7 |  | AF2: TIM1_CH2N; AF10: QUADSPI1_CLK; AF12: FMC_D7/FMC_DA7; AF13: SAI1_MCLK_B; AF15: EVENTOUT
57 | PE11 | I/O | FMC_D8 |  | AF2: TIM1_CH2; AF5: SPI4_NSS; AF10: QUADSPI1_BK1_NCS; AF12: FMC_D8/FMC_DA8; AF15: EVENTOUT
58 | PE12 | I/O | FMC_D9 |  | AF2: TIM1_CH3N; AF5: SPI4_SCK; AF10: QUADSPI1_BK1_IO0; AF12: FMC_D9/FMC_DA9; AF15: EVENTOUT
59 | PE13 | I/O | FMC_D10 |  | AF2: TIM1_CH3; AF5: SPI4_MISO; AF10: QUADSPI1_BK1_IO1; AF12: FMC_D10/FMC_DA10; AF15: EVENTOUT
60 | PE14 | I/O | FMC_D11 |  | AF2: TIM1_CH4; AF5: SPI4_MOSI; AF6: TIM1_BKIN2; AF10: QUADSPI1_BK1_IO2; AF12: FMC_D11/FMC_DA11; AF15: EVENTOUT
61 | PE15 | I/O | FMC_D12 |  | AF2: TIM1_BKIN; AF6: TIM1_CH4N; AF7: USART3_RX; AF10: QUADSPI1_BK1_IO3; AF12: FMC_D12/FMC_DA12; AF15: EVENTOUT
62 | PB10 | I/O | QUADSPI1_CLK | QSPI_CLK | AF1: TIM2_CH3; AF7: USART3_TX; AF8: LPUART1_RX; AF10: QUADSPI1_CLK; AF12: TIM1_BKIN; AF13: HRTIM1_FLT3; AF14: SAI1_SCK_A; AF15: EVENTOUT
63 | VSS | Power
64 | VDD | Power
65 | PB11 | I/O | QUADSPI1_BK1_NCS | QSPI_NCS | AF1: TIM2_CH4; AF7: USART3_RX; AF8: LPUART1_TX; AF10: QUADSPI1_BK1_NCS; AF13: HRTIM1_FLT4; AF15: EVENTOUT
66 | PB12 | I/O | FDCAN2_RX | CAN2_RX | AF2: TIM5_ETR; AF4: I2C2_SMBA; AF5: I2S2_WS/SPI2_NSS; AF6: TIM1_BKIN; AF7: USART3_CK; AF8: LPUART1_DE/LPUART1_RTS; AF9: FDCAN2_RX; AF13: HRTIM1_CHC1; AF15: EVENTOUT
67 | PB13 | I/O | FDCAN2_TX | CAN2_TX | AF5: I2S2_CK/SPI2_SCK; AF6: TIM1_CH1N; AF7: USART3_CTS/USART3_NSS; AF8: LPUART1_CTS; AF9: FDCAN2_TX; AF13: HRTIM1_CHC2; AF15: EVENTOUT
68 | PB14 | I/O | ADC4_IN4 | JOY_X | AF1: TIM15_CH1; AF5: SPI2_MISO; AF6: TIM1_CH2N; AF7: USART3_DE/USART3_RTS; AF8: COMP4_OUT; AF13: HRTIM1_CHD1; AF15: EVENTOUT
69 | PB15 | I/O | ADC4_IN5 | JOY_Y | AF0: RTC_REFIN; AF1: TIM15_CH2; AF2: TIM15_CH1N; AF3: COMP3_OUT; AF4: TIM1_CH3N; AF5: I2S2_SD/SPI2_MOSI; AF13: HRTIM1_CHD2; AF15: EVENTOUT
70 | PD8 | I/O | FMC_D13 |  | AF7: USART3_TX; AF12: FMC_D13/FMC_DA13; AF15: EVENTOUT
71 | PD9 | I/O | FMC_D14 |  | AF7: USART3_RX; AF12: FMC_D14/FMC_DA14; AF15: EVENTOUT
72 | PD10 | I/O | FMC_D15 |  | AF7: USART3_CK; AF12: FMC_D15/FMC_DA15; AF15: EVENTOUT
73 | PD11 | I/O | ADC3_IN8 | AD9 | AF1: TIM5_ETR; AF4: I2C4_SMBA; AF7: USART3_CTS/USART3_NSS; AF12: FMC_A16; AF15: EVENTOUT
74 | PD12 | I/O | ADC3_IN9 | AD10 | AF2: TIM4_CH1; AF7: USART3_DE/USART3_RTS; AF12: FMC_A17; AF15: EVENTOUT
75 | PD13 | I/O | ADC3_IN10 | AD11 | AF2: TIM4_CH2; AF12: FMC_A18; AF15: EVENTOUT
76 | PD14 | I/O | FMC_D0 |  | AF2: TIM4_CH3; AF12: FMC_D0/FMC_DA0; AF15: EVENTOUT
77 | PD15 | I/O | FMC_D1 |  | AF2: TIM4_CH4; AF6: SPI2_NSS; AF12: FMC_D1/FMC_DA1; AF15: EVENTOUT
78 | VSS | Power
79 | VDD | Power
80 | PC6 | I/O | TIM8_CH1 | PWM10 | AF2: TIM3_CH1; AF3: HRTIM1_EEV10; AF4: TIM8_CH1; AF6: I2S2_MCK; AF7: COMP6_OUT; AF8: I2C4_SCL; AF13: HRTIM1_CHF1; AF15: EVENTOUT
81 | PC7 | I/O | TIM8_CH2 | PWM11 | AF2: TIM3_CH2; AF3: HRTIM1_FLT5; AF4: TIM8_CH2; AF6: I2S3_MCK; AF7: COMP5_OUT; AF8: I2C4_SDA; AF13: HRTIM1_CHF2; AF15: EVENTOUT
82 | PG0 | Input | GPIO_Input | BTN_UP | AF2: TIM20_CH1N; AF12: FMC_A10; AF15: EVENTOUT
83 | PG1 | Input | GPIO_Input | BTN_DOWN | AF2: TIM20_CH2N; AF12: FMC_A11; AF15: EVENTOUT
84 | PG2 | I/O | SPI1_SCK |  | AF2: TIM20_CH3N; AF5: SPI1_SCK; AF12: FMC_A12; AF15: EVENTOUT
85 | PG3 | I/O | SPI1_MISO |  | AF2: TIM20_BKIN; AF4: I2C4_SCL; AF5: SPI1_MISO; AF6: TIM20_CH4N; AF12: FMC_A13; AF15: EVENTOUT
86 | PG4 | I/O | SPI1_MOSI |  | AF2: TIM20_BKIN2; AF4: I2C4_SDA; AF5: SPI1_MOSI; AF12: FMC_A14; AF15: EVENTOUT
87 | PC8 | I/O | TIM8_CH3 | PWM12 | AF2: TIM3_CH3; AF3: HRTIM1_CHE1; AF4: TIM8_CH3; AF6: TIM20_CH3; AF7: COMP7_OUT; AF8: I2C3_SCL; AF15: EVENTOUT
88 | PC9 | I/O | TIM8_CH4 | PWM13 | AF2: TIM3_CH4; AF3: HRTIM1_CHE2; AF4: TIM8_CH4; AF5: I2S_CKIN; AF6: TIM8_BKIN2; AF8: I2C3_SDA; AF15: EVENTOUT
89 | PA8 | I/O | I2C2_SDA |  | RCC_MCO |  | I2C3_SCL |  | I2C2_SDA | I2S2_MCK | TIM1_CH1 | USART1_CK | COMP7_OUT |  | TIM4_ETR | FDCAN3_RX | SAI1_CK2 | HRTIM1_CHA1 | SAI1_SCK_A | EVENTOUT
90 | PA9 | I/O | I2C2_SCL |  |  |  | I2C3_SMBA |  | I2C2_SCL | I2S3_MCK | TIM1_CH2 | USART1_TX | COMP5_OUT | TIM15_BKIN | TIM2_CH3 |  |  | HRTIM1_CHA2 | SAI1_FS_A | EVENTOUT
91 | PA10 | I/O | USART1_RX |  |  | TIM17_BKIN |  | CRS_SYNC | I2C2_SMBA | SPI2_MISO | TIM1_CH3 | USART1_RX | COMP6_OUT |  | TIM2_CH4 | TIM8_BKIN | SAI1_D1 | HRTIM1_CHB1 | SAI1_SD_A | EVENTOUT
92 | PA11 | I/O | USB_DM | USB_MCU_N | [5 empty] | I2S2_SD/SPI2_MOSI | TIM1_CH1N | USART1_CTS/USART1_NSS | COMP1_OUT | FDCAN1_RX | TIM4_CH1 | TIM1_CH4 | TIM1_BKIN2 | HRTIM1_CHB2 |  | EVENTOUT
93 | PA12 | I/O | USB_DP | USB_MCU_P |  | TIM16_CH1 |  |  |  | I2S_CKIN | TIM1_CH2N | USART1_DE/USART1_RTS | COMP2_OUT | FDCAN1_TX | TIM4_CH2 | TIM1_ETR |  | HRTIM1_FLT1 |  | EVENTOUT
94 | VSS | Power
95 | VDD | Power
96 | PA13 | I/O | SYS_JTMS-SWDIO | SWDIO | AF0: SYS_JTMS-SWDIO; AF1: TIM16_CH1N; AF3: I2C4_SCL; AF4: I2C1_SCL; AF5: IR_OUT; AF7: USART3_CTS/USART3_NSS; AF10: TIM4_CH3; AF13: SAI1_SD_B; AF15: EVENTOUT
97 | PF6 | I/O | QUADSPI1_BK1_IO3 | QSPI_IO3 | AF1: TIM5_ETR; AF2: TIM4_CH4; AF3: SAI1_SD_B; AF4: I2C2_SCL; AF6: TIM5_CH1; AF7: USART3_RTS; AF10: QUADSPI1_BK1_IO3; AF15: EVENTOUT
98 | PA14 | I/O | SYS_JTCK-SWCLK | SWCLK | AF0: SYS_JTCK-SWCLK; AF1: LPTIM1_OUT; AF3: I2C4_SMBA; AF4: I2C1_SDA; AF5: TIM8_CH2; AF6: TIM1_BKIN; AF7: USART2_TX; AF13: SAI1_FS_B; AF15: EVENTOUT
99 | PA15 | I/O | I2C1_SCL |  | SYS_JTDI | TIM2_CH1 | TIM8_CH1 |  | I2C1_SCL | SPI1_NSS | I2S3_WS/SPI3_NSS | USART2_RX | UART4_DE/UART4_RTS | TIM1_BKIN |  | FDCAN3_TX |  | HRTIM1_FLT2 | TIM2_ETR | EVENTOUT
100 | PC10 | I/O | UART4_TX |  | AF4: TIM8_CH1N; AF5: UART4_TX; AF6: I2S3_CK/SPI3_SCK; AF7: USART3_TX; AF13: HRTIM1_FLT6; AF15: EVENTOUT
101 | PC11 | I/O | UART4_RX |  | AF3: HRTIM1_EEV2; AF4: TIM8_CH2N; AF5: UART4_RX; AF6: SPI3_MISO; AF7: USART3_RX; AF8: I2C3_SDA; AF15: EVENTOUT
102 | PC12 | I/O | UART5_TX | LIN_TX | AF1: TIM5_CH2; AF3: HRTIM1_EEV1; AF4: TIM8_CH3N; AF5: UART5_TX; AF6: I2S3_SD/SPI3_MOSI; AF7: USART3_CK; AF14: UCPD1_FRSTX1/UCPD1_FRSTX2; AF15: EVENTOUT
103 | PG5 | I/O | FMC_A15 | LCD_RS | AF2: TIM20_ETR; AF5: SPI1_NSS; AF8: LPUART1_CTS; AF12: FMC_A15; AF15: EVENTOUT
104 | PG6 | Input | GPIO_Input | BTN_LEFT | AF2: TIM20_BKIN; AF4: I2C3_SMBA; AF8: LPUART1_DE/LPUART1_RTS; AF12: FMC_INT; AF15: EVENTOUT
105 | PG7 | Output | GPIO_Output | CAN_STBY | AF3: SAI1_CK1; AF4: I2C3_SCL; AF8: LPUART1_TX; AF12: FMC_INT; AF13: SAI1_MCLK_A; AF15: EVENTOUT
106 | PG8 | Input | GPIO_Input | BTN_RIGHT | AF4: I2C3_SDA; AF8: LPUART1_RX; AF12: FMC_NE3; AF15: EVENTOUT
107 | PG9 | I/O | USART1_TX |  | AF6: SPI3_SCK; AF7: USART1_TX; AF12: FMC_NCE/FMC_NE2; AF14: TIM15_CH1N; AF15: EVENTOUT
108 | PD0 | I/O | FMC_D2 |  | AF6: TIM8_CH4N; AF9: FDCAN1_RX; AF12: FMC_D2/FMC_DA2; AF15: EVENTOUT
109 | PD1 | I/O | FMC_D3 |  | AF4: TIM8_CH4; AF6: TIM8_BKIN2; AF9: FDCAN1_TX; AF12: FMC_D3/FMC_DA3; AF15: EVENTOUT
110 | VSS | Power
111 | VDD | Power
112 | PD2 | I/O | UART5_RX | LIN_RX | AF2: TIM3_ETR; AF4: TIM8_BKIN; AF5: UART5_RX; AF15: EVENTOUT
113 | PD3 | Output | GPIO_Output | LIN_SLP | AF2: TIM2_CH1/TIM2_ETR; AF7: USART2_CTS/USART2_NSS; AF10: QUADSPI1_BK2_NCS; AF12: FMC_CLK; AF15: EVENTOUT
114 | PD4 | I/O | FMC_NOE | LCD_RD | AF2: TIM2_CH2; AF7: USART2_DE/USART2_RTS; AF10: QUADSPI1_BK2_IO0; AF12: FMC_NOE; AF15: EVENTOUT
115 | PD5 | I/O | FMC_NWE | LCD_WR | AF7: USART2_TX; AF10: QUADSPI1_BK2_IO1; AF12: FMC_NWE; AF15: EVENTOUT
116 | PD6 | I/O | GPIO_EXTI6 | TOUCH_IRQ | AF2: TIM2_CH4; AF3: SAI1_D1; AF7: USART2_RX; AF10: QUADSPI1_BK2_IO2; AF12: FMC_NWAIT; AF13: SAI1_SD_A; AF15: EVENTOUT
117 | PD7 | I/O | FMC_NE1 | LCD_CS | AF2: TIM2_CH3; AF7: USART2_CK; AF10: QUADSPI1_BK2_IO3; AF12: FMC_NCE/FMC_NE1; AF15: EVENTOUT
118 | PB3 | I/O | USART2_TX |  | SYS_JTDO-SWO | TIM2_CH2 | TIM4_ETR | CRS_SYNC | TIM8_CH1N | SPI1_SCK | I2S3_CK/SPI3_SCK | USART2_TX |  |  | TIM3_ETR | FDCAN3_RX | HRTIM1_SCOUT | HRTIM1_EEV9 | SAI1_SCK_B | EVENTOUT
119 | PB4 | I/O | USART2_RX |  | SYS_JTRST | TIM16_CH1 | TIM3_CH1 |  | TIM8_CH2N | SPI1_MISO | SPI3_MISO | USART2_RX | UART5_DE/UART5_RTS |  | TIM17_BKIN | FDCAN3_TX |  | HRTIM1_EEV7 | SAI1_MCLK_B | EVENTOUT
120 | PB5 | Output | GPIO_Output | LCD_RST |  | TIM16_BKIN | TIM3_CH2 | TIM8_CH3N | I2C1_SMBA | SPI1_MOSI | I2S3_SD/SPI3_MOSI | USART2_CK | I2C3_SDA | FDCAN2_RX | TIM17_CH1 | LPTIM1_IN1 | SAI1_SD_B | HRTIM1_EEV6 | UART5_CTS | EVENTOUT
121 | PB6 | Output | GPIO_Output | LCD_BKLT |  | TIM16_CH1N | TIM4_CH1 |  |  | TIM8_CH1 | TIM8_ETR | USART1_TX | COMP4_OUT | FDCAN2_TX | TIM8_BKIN2 | LPTIM1_ETR | HRTIM1_SCIN | HRTIM1_EEV4 | SAI1_FS_B | EVENTOUT
122 | PB7 | I/O | I2C1_SDA |  |  | TIM17_CH1N | TIM4_CH2 | I2C4_SDA | I2C1_SDA | TIM8_BKIN |  | USART1_RX | COMP3_OUT |  | TIM3_CH4 | LPTIM1_IN2 | FMC_NL | HRTIM1_EEV3 | UART4_CTS | EVENTOUT
123 | PB8-BOOT0 | I/O | USART3_RX |  |  | TIM16_CH1 | TIM4_CH3 | SAI1_CK1 | I2C1_SCL |  |  | USART3_RX | COMP1_OUT | FDCAN1_RX | TIM8_CH2 |  | TIM1_BKIN | HRTIM1_EEV8 | SAI1_MCLK_A | EVENTOUT
124 | PB9 | I/O | USART3_TX |  |  | TIM17_CH1 | TIM4_CH4 | SAI1_D2 | I2C1_SDA |  | IR_OUT | USART3_TX | COMP2_OUT | FDCAN1_TX | TIM8_CH3 |  | TIM1_CH3N | HRTIM1_EEV5 | SAI1_FS_A | EVENTOUT
125 | PE0 | Output | GPIO_Output | FLASH_CS | AF2: TIM4_ETR; AF3: TIM20_CH4N; AF4: TIM16_CH1; AF6: TIM20_ETR; AF7: USART1_TX; AF12: FMC_NBL0; AF15: EVENTOUT
126 | PE1 | Output | GPIO_Output | TOUCH_CS | AF4: TIM17_CH1; AF6: TIM20_CH4; AF7: USART1_RX; AF12: FMC_NBL1; AF15: EVENTOUT
127 | VSS | Power
128 | VDD | Power

## Misko3 pinout
MCU |  |  |  |  | Connector |  |  | Arduino |  | TIMERS | [5 empty] | COMP | COMMUNICATION INTERFACES | [6 empty] | OTHER PERIPHERAL UNITS
MCU pin | MCU port/pin | MCU pin type | MCU default function | Peripherals | Label Connector | RefDes connector | Pin connector | Pin arduino | Name arduino | Advanced | Advanced/General | General 1 | General 2 | LPTIM1 | HRTIM1 | COMPx | SPI | I2C | I2S | SAI1 | USART | QSPI/FDCAN | FMC | CRS | USB-C PD
27 | PA0 | I/O | ADC1_IN1 |  | AD0 | J8 | 1 |  | A0 | TIM8_BKIN/ETR | TIM2_CH1/ETR | TIM5_CH1 |  |  |  | COMP1_OUT |  |  |  |  | USART2_CTS/NSS
28 | PA1 | I/O | ADC1_IN2 |  | AD1 | J8 | 2 |  | A1 |  | TIM2_CH2 | TIM5_CH2 | TIM15_CH1N | [7 empty] | USART2_DE/RTS
34 | PA5 | I/O | ADC2_IN13 |  | AD8 | J10 | 1 |  | A8 |  | TIM2_CH1/ETR | [5 empty] | SPI1_SCK | [7 empty] | UCPD1_FRSTX1/UCPD1_FRSTX2
73 | PD11 | I/O | ADC3_IN8 |  | AD9 | J10 | 2 |  | A9 |  |  | TIM5_ETR | [5 empty] | I2C4_SMBA |  |  | USART3_CTS/NSS |  | FMC_A16
29 | PA2 | I/O | ADC1_IN3 |  | AD2 | J8 | 3 |  | A2 |  | TIM2_CH3 | TIM5_CH3 | TIM15_CH1 |  |  | COMP2_OUT |  |  |  |  | USART2_TX/LPUART1_TX | QSPI1_BK1_NCS |  |  | UCPD1_FRSTX1/UCPD1_FRSTX2
32 | PA3 | I/O | ADC1_IN4 |  | AD3 | J8 | 4 |  | A3 |  | TIM2_CH4 | TIM5_CH4 | TIM15_CH2 | [6 empty] | CK1/MCLK_A | USART2_RX/LPUART1_RX | QSPI1_CLK
37 | PC4 | I/O | ADC2_IN5 |  | AD4 | J8 | 5 |  | A4 | TIM1_ETR | [7 empty] | I2C2_SCL |  |  | USART1_TX | QSPI1_BK2_IO3
20 | PF1-OSC_OUT | I/O | ADC2_IN10 |  | AD5 | J8 | 6 |  | A5 | [7 empty] | SPI2_SCK |  | I2S2_CK
38 | PC5 | I/O | ADC2_IN11 |  | AD6 | J8 | 7 |  | A6 | TIM1_CH4N |  |  | TIM15_BKIN |  | EEV10 |  |  |  |  | D3 | USART1_RX
41 | PB2 | I/O | ADC2_IN12 |  | AD7 | J8 | 8 |  | A7 | TIM20_CH1 |  | TIM5_CH1 |  | OUT | SCIN |  |  | I2C3_SMBA |  |  |  | QSPI1_BK2_IO1
74 | PD12 | I/O | ADC3_IN9 |  | AD10 | J10 | 3 |  | A10 |  |  | TIM4_CH1 | [8 empty] | USART3_DE/RTS |  | FMC_A17
75 | PD13 | I/O | ADC3_IN10 |  | AD11 | J10 | 4 |  | A11 |  |  | TIM4_CH2 | [10 empty] | FMC_A18
[6 empty] | J5 | 1 |  | 5V
83 | PG1 | Input | GPIO_Input |  | BTN_DOWN
8 | PC14-OSC32_IN | I/O | GPIO_EXTI14 | Buttons | BTN_ESC
104 | PG6 | Input | GPIO_Input | Buttons | BTN_LEFT
9 | PC15-OSC32_OUT | Input | GPIO_Input | Buttons | BTN_OK
106 | PG8 | Input | GPIO_Input | Buttons | BTN_RIGHT
82 | PG0 | Input | GPIO_Input | Buttons | BTN_UP
105 | PG7 | Output | GPIO_Output | CAN interface | CAN_STBY
66 | PB12 | I/O | FDCAN2_RX | CAN interface | CAN2_RX
67 | PB13 | I/O | FDCAN2_TX | CAN interface | CAN2_TX
33 | PA4 | I/O | DAC1_OUT1 |  | DAC1 | J10 | 5 |  | DA0 |  |  | TIM3_CH2 |  |  |  |  | SPI1_NSS/SPI3_NSS |  | I2S3_WS | FS_B | USART2_CK
35 | PA6 | I/O | DAC2_OUT1 |  | DAC2 | J10 | 6 |  | DA1 | TIM1_BKIN | TIM8_BKIN | TIM3_CH1 | TIM16_CH1 |  |  | COMP1_OUT | SPI1_MISO |  |  |  | LPUART1_CTS | QSPI1_BK1_IO3
[6 empty] | J5 | 2 |  | 5V
57 | PE11 | I/O | FMC_D8 | LCD display | FMC_D8 | J5 | 3 | 22 |  | TIM1_CH2 | [6 empty] | SPI4_NSS |  |  |  |  | QSPI1_BK1_NCS
58 | PE12 | I/O | FMC_D9 | LCD display | FMC_D9 | J5 | 4 | 23 |  | TIM1_CH3N | [6 empty] | SPI4_SCK |  |  |  |  | QSPI1_BK1_IO0
59 | PE13 | I/O | FMC_D10 | LCD display | FMC_D10 | J5 | 5 | 24 |  | TIM1_CH3 | [6 empty] | SPI4_MISO |  |  |  |  | QSPI1_BK1_IO1
60 | PE14 | I/O | FMC_D11 | LCD display | FMC_D11 | J5 | 6 | 25 |  | TIM1_CH4/BKIN2 | [6 empty] | SPI4_MOSI |  |  |  |  | QSPI1_BK1_IO2
61 | PE15 | I/O | FMC_D12 | LCD display | FMC_D12 | J5 | 7 | 26 |  | TIM1_CH4N/BKIN | [10 empty] | USART3_RX | QSPI1_BK1_IO3
70 | PD8 | I/O | FMC_D13 | LCD display | FMC_D13 | J5 | 8 | 27 | [12 empty] | USART3_TX
71 | PD9 | I/O | FMC_D14 | LCD display | FMC_D14 | J5 | 9 | 28 | [12 empty] | USART3_RX
72 | PD10 | I/O | FMC_D15 | LCD display | FMC_D15 | J5 | 10 | 29 | [12 empty] | USART3_CK
56 | PE10 | I/O | FMC_D7 | LCD display | FMC_D7 | J5 | 11 | 30 |  | TIM1_CH2N | [9 empty] | MCLK_B |  | QSPI1_CLK
55 | PE9 | I/O | FMC_D6 | LCD display | FMC_D6 | J5 | 12 | 31 |  | TIM1_CH1 |  | TIM5_CH4 | [7 empty] | FS_B
54 | PE8 | I/O | FMC_D5 | LCD display | FMC_D5 | J5 | 13 | 32 |  | TIM1_CH1N |  | TIM5_CH3 | [7 empty] | SCK_B
53 | PE7 | I/O | FMC_D4 | LCD display | FMC_D4 | J5 | 14 | 33 |  | TIM1_ETR | [9 empty] | SD_B
109 | PD1 | I/O | FMC_D3 | LCD display | FMC_D3 | J5 | 15 | 34 |  | TIM8_CH4/BKIN2 | [11 empty] | FDCAN1_TX
108 | PD0 | I/O | FMC_D2 | LCD display | FMC_D2 | J5 | 16 | 35 |  | TIM8_CH4N | [11 empty] | FDCAN1_RX
77 | PD15 | I/O | FMC_D1 | LCD display | FMC_D1 | J5 | 17 | 36 |  |  |  | TIM4_CH4 |  |  |  |  | SPI2_NSS
76 | PD14 | I/O | FMC_D0 | LCD display | FMC_D0 | J5 | 18 | 37 |  |  |  | TIM4_CH3
51 | PF14 | I/O | TIM20_CH3 |  | PWM8 | J7 | 1 | 8 | PWM8 | [8 empty] | I2C4_SCL |  |  |  |  | FMC_A8
52 | PF15 | I/O | TIM20_CH4 |  | PWM9 | J7 | 2 | 9 | PWM9 | [8 empty] | I2C4_SDA |  |  |  |  | FMC_A9
90 | PA9 | I/O | I2C2_SCL |  | I2C2_SCL | J4 | 1 | 21 | SCL | TIM1_CH2 |  | TIM2_CH3 | TIM15_BKIN |  | CHA2 | COMP5_OUT |  | I2C3_SMBA | I2S3_MCK | FS_A | USART1_TX
89 | PA8 | I/O | I2C2_SDA |  | I2C2_SDA | J4 | 2 | 20 | SDA | TIM1_CH1 |  | TIM4_ETR |  |  | CHA1 | COMP7_OUT |  | I2C3_SCL | I2S2_MCK | CK2/SCK_A | USART1_CK | FDCAN3_RX
7 | PC13 | Input | GPIO_Input | Joystick | JOY_BTN | J11 | 3 |  |  | TIM1_CH1N/BKIN | TIM8_CH4N
68 | PB14 | I/O | ADC4_IN4 | Joystick | JOY_X | J11 | 4 |  |  | TIM1_CH2N |  |  | TIM15_CH1 |  | CHD1 | COMP4_OUT | SPI2_MISO |  |  |  | USART3_DE/RTS
69 | PB15 | I/O | ADC4_IN5 | Joystick | JOY_Y | J11 | 1 |  |  | TIM1_CH3N |  |  | TIM15_CH2/CH1N |  | CHD2 | COMP3_OUT | SPI2_MOSI |  | I2S2_SD
103 | PG5 | I/O | FMC_A15 | LCD display | LCD_RS | J5 | 19 | 38 |  | TIM20_ETR | [6 empty] | SPI1_NSS |  |  |  | LPUART1_CTS
117 | PD7 | I/O | FMC_NE1 | LCD display | LCD_CS
115 | PD5 | I/O | FMC_NWE | LCD display | LCD_WR | J5 | 20 | 39 | [12 empty] | USART2_TX | QSPI1_BK2_IO1
48 | PF11 | Output | FMC_NE4 | FMC on J5 chip select | ARDUINO_CS | J5 | 21 | 40 |  | TIM20_ETR
113 | PD3 | Output | GPIO_Output | LCD display | LCD_RESET | J5 | 22 | 41 |  |  |  | TIM2_CH1/ETR | [8 empty] | USART2_CTS/NSS | QSPI1_BK2_NCS | FMC_CLK
|  |  |  | LIN interface |  | J5 | 23 |  | LIN
26 | PF2 | Output | GPIO_Output | LED array | LED0 |  |  |  |  | TIM20_CH3
10 | PF3 | Output | GPIO_Output | LED array | LED1 |  |  |  |  | TIM20_CH4
11 | PF4 | Output | GPIO_Output | LED array | LED2 |  |  |  |  | TIM20_CH1N | [5 empty] | COMP1_OUT
14 | PF5 | Output | GPIO_Output | LED array | LED3 |  |  |  |  | TIM20_CH2N
22 | PC0 | Output | GPIO_Output | LED array | LED4 |  |  |  |  | TIM1_CH1
23 | PC1 | Output | GPIO_Output | LED array | LED5 |  |  |  |  | TIM1_CH2 |  |  |  | OUT
24 | PC2 | Output | GPIO_Output | LED array | LED6 |  |  |  |  | TIM1_CH3 | TIM20_CH2 |  |  |  |  | COMP3_OUT
25 | PC3 | Output | GPIO_Output | LED array | LED7 |  |  |  |  | TIM1_CH4
119 | PB4 | I/O | USART2_RX |  | USART2_RX | J4 | 3 | 19 | RX1 | TIM8_CH2N | TIM3_CH1 | TIM16_CH1 | TIM17_BKIN |  | EEV7 | TIM16_CH1 | SPI1_MISO/SPI3_MISO |  |  | MCLK_B | UART5_DE/RTS | FDCAN3_TX
125 | PE0 | Output | GPIO_Output | LIN interface | LIN_SLEEP | [15 empty] | USART1_TX |  | FMC_NBL0
118 | PB3 | I/O | USART2_TX |  | USART2_TX | J4 | 4 | 18 | TX1 | TIM8_CH1N | TIM2_CH2 | TIM3_ETR | TIM4_ETR |  | EEV9/SCOUT |  | SPI1_SCK/SPI3_SCK |  | I2S3_CK | SCK_B |  | FDCAN3_RX |  | CRS_SYNC
19 | PF0-OSC_IN | I/O | RCC_OSC_IN | Clock input from ST-Link | MCI
80 | PC6 | I/O | TIM8_CH1 |  | PWM10 | J7 | 3 | 10 | PWM10 |  |  | TIM3_CH1 |  |  | CHF1/EEV10 | COMP6_OUT |  | I2C4_SCL | I2S2_MCK
81 | PC7 | I/O | TIM8_CH2 |  | PWM11 | J7 | 4 | 11 | PWM11 |  |  | TIM3_CH2 |  |  | CHF2/FLT5 | COMP5_OUT |  | I2C4_SDA | I2S3_MCK
87 | PC8 | I/O | TIM8_CH3 |  | PWM12 | J7 | 5 | 12 | PWM12 | TIM20_CH3 |  | TIM3_CH3 |  |  | CHE1 | COMP7_OUT |  | I2C3_SCL
88 | PC9 | I/O | TIM8_CH4 |  | PWM13 | J7 | 6 | 13 | PWM13 |  | TIM8_BKIN2 | TIM3_CH4 |  |  | CHE2 |  |  | I2C3_SDA | I2S_CKIN
91 | PA10 | I/O | USART1_RX |  | USART1_RX | J6 | 1 | 0 | RX0 | TIM1_CH3 | TIM8_BKIN | TIM2_CH4 | TIM17_BKIN |  | CHB1 | COMP6_OUT | SPI2_MISO | I2C2_SMBA |  | D1/SD_A |  |  |  | CRS_SYNC
107 | PG9 | I/O | USART1_TX |  | USART1_TX | J6 | 2 | 1 | TX0 |  |  |  | TIM15_CH1N |  |  |  | SPI3_SCK | [5 empty] | FMC_NCE/NE2
15 | PF7 | I/O | TIM5_CH2 |  | PWM2 | J6 | 3 | 2 | PWM2 | TIM20_BKIN | [9 empty] | MCLK_B |  | QSPI1_BK1_IO2 | FMC_A1
16 | PF8 | I/O | TIM5_CH3 |  | PWM3 | J6 | 4 | 3 | PWM3 | TIM20_BKIN2 | [9 empty] | SCK_B |  | QSPI1_BK1_IO0 | FMC_A24
17 | PF9 | I/O | TIM5_CH4 |  | PWM4 | J6 | 5 | 4 | PWM4 | TIM20_BKIN |  |  | TIM15_CH1 |  |  |  | SPI2_SCK |  |  | FS_B |  | QSPI1_BK1_IO1 | FMC_A25
18 | PF10 | I/O | TIM15_CH2 |  | PWM5 | J6 | 6 | 5 | PWM5 | TIM20_BKIN2 | [6 empty] | SPI2_SCK |  |  | D3 |  | QSPI1_CLK | FMC_A0
12 | VSS | Power |  |  |  | J7 | 7 |  | GND
43 | VREF+ | MonoIO |  | Analog reference I/O |  | J7 | 8 |  | AREF
62 | PB10 | I/O | QSPI1_CLK | Optional QSPI memory | QSPI_CLK
114 | PD4 | I/O | FMC_NOE | LCD display | LCD_RD | J5 | 24 | 43 |  |  |  | TIM2_CH2 | [8 empty] | USART2_DE/RTS | QSPI1_BK2_IO0
116 | PD6 | I/O | GPIO_EXTI6 | Touch interface | TOUCH_IRQ | J5 | 25 | 44 |  |  |  | TIM2_CH4 | [7 empty] | D1/SD_A | USART2_RX | QSPI1_BK2_IO2 | FMC_NWAIT
120 | PB5 | Output | GPIO_Output |  | FLASH_CS | J5 | 26 | 45 |  | TIM16_BKIN | TIM3_CH2 | TIM8_CH3N | TIM17_CH1 | LPTIM1_IN1 |  |  | SPI1_MOSI/SPI3_MOSI | I2C1_SMBA/I2C3_SDA | I2S3_SD | SAI1_SD_B | USART2_CK/UART5_CTS | FDCAN2_RX
97 | PF6 | I/O | QSPI1_BK1_IO3 | Optional QSPI memory | QSPI_IO3
65 | PB11 | I/O | QSPI1_BK1_NCS | Optional QSPI memory | QSPI_NCS
40 | PB1 | I/O | QSPI1_BK1_IO0 | Optional QSPI memory | QSPI_IO0 | J5 | 27 | 46 |  | TIM1_CH3N | TIM8_CH3N | TIM3_CH4 |  |  | SCOUT | COMP4_OUT |  |  |  |  | LPUART1_DE/RTS
39 | PB0 | I/O | QSPI1_BK1_IO1 | Optional QSPI memory | QSPI_IO1 | J5 | 28 | 47 |  | TIM1_CH2N | TIM8_CH2N | TIM3_CH3 |  |  | FLT5 | [9 empty] | UCPD1_FRSTX1/UCPD1_FRSTX2
121 | PB6 | Output | GPIO_Output | LCD display | LCD_BKLT | J5 | 29 | 48 |  | TIM8_CH1/ETR/BKIN2 |  | TIM4_CH1 | TIM16_CH1N | ETR | EEV4/SCIN | COMP4_OUT |  |  |  | FS_B | USART1_TX | FDCAN2_TX
98 | PA14 | I/O | SYS_JTCK-SWCLK | Debug interface | SWCLK | J12 | 4 |  |  | TIM1_BKIN | TIM8_CH2 |  |  | OUT |  |  |  | I2C1_SDA/I2C4_SMBA |  | FS_B | USART2_TX
96 | PA13 | I/O | SYS_JTMS-SWDIO | Debug interface | SWDIO | J12 | 2 |  |  | IR_OUT |  | TIM4_CH3 | TIM16_CH1N |  |  |  |  | I2C1_SCL/I2C4_SCL |  | SD_B | USART3_CTS/NSS
1 | PE2 | I/O | SYS_TRACECLK | Debug interface | SYS_TRACECLK | J12 | 12 |  |  | TIM20_CH1 |  | TIM3_CH1 |  |  |  |  | SPI4_SCK |  |  | CK1/MCKL_A |  |  | FMC_A23
2 | PE3 | I/O | SYS_TRACED0 | Debug interface | SYS_TRACED0 | J12 | 14 |  |  | TIM20_CH2 |  | TIM3_CH2 |  |  |  |  | SPI4_NSS |  |  | SD_B |  |  | FMC_A19
3 | PE4 | I/O | SYS_TRACED1 | Debug interface | SYS_TRACED1 | J12 | 16 |  |  | TIM20_CH1N |  | TIM3_CH3 |  |  |  |  | SPI4_NSS |  |  | D2/FS_A |  |  | FMC_A20
4 | PE5 | I/O | SYS_TRACED2 | Debug interface | SYS_TRACED2 | J12 | 18 |  |  | TIM20_CH2N |  | TIM3_CH4 |  |  |  |  | SPI4_MISO |  |  | CK2/SCK_A |  |  | FMC_A21
5 | PE6 | I/O | SYS_TRACED3 | Debug interface | SYS_TRACED3 | J12 | 20 |  |  | TIM20_CH3N | [6 empty] | SPI4_MOSI |  |  | D1/SD_A |  |  | FMC_A22
36 | PA7 | I/O | QSPI1_BK1_IO2 | Optional QSPI memory | QSPI_IO2 | J5 | 30 | 49 |  | TIM1_CH1N | TIM8_CH1N | TIM3_CH2 | TIM17_CH1 |  |  | COMP2_OUT | SPI1_MOSI | [7 empty] | UCPD1_FRSTX1/UCPD1_FRSTX2
85 | PG3 | I/O | SPI1_MISO | Touch interface | SPI1_MISO | J5 | 31 | 50 |  | TIM20_CH4N/BKIN | [7 empty] | I2C4_SCL |  |  |  |  | FMC_A13
101 | PC11 | I/O | UART4_RX |  | UART4_RX | J4 | 5 | 17 | RX2 | TIM8_CH2N |  |  |  |  | EEV2 |  | SPI3_MISO | I2C3_SDA |  |  | USART3_RX
100 | PC10 | I/O | UART4_TX |  | UART4_TX | J4 | 6 | 16 | TX2 | TIM8_CH1N |  |  |  |  | FLT6 |  | SPI3_SCK |  | I2S3_CK |  | USART3_TX
49 | PF12 | I/O | TIM20_CH1 |  | PWM6 | J6 | 7 | 6 | PWM6 | [13 empty] | FMC_A6
50 | PF13 | I/O | TIM20_CH2 |  | PWM7 | J6 | 8 | 7 | PWM7 | [8 empty] | I2C4_SMBA |  |  |  |  | FMC_A7
112 | PD2 | I/O | UART5_RX | LIN interface | LIN_RX | J4 | 7 | 15 | RX3 | TIM8_BKIN |  | TIM3_ETR
102 | PC12 | I/O | UART5_TX | LIN interface | LIN_TX | J4 | 8 | 14 | TX3 | TIM8_CH3N |  | TIM5_CH2 |  |  | EEV1 |  | SPI3_MOSI |  | I2S3_SD |  | USART3_CK |  |  |  | UCPD1_FRSTX1/UCPD1_FRSTX2
123 | PB8-BOOT0 | I/O | USART3_RX | VCP via ST-Link | USART3_RX
124 | PB9 | I/O | USART3_TX | VCP via ST-Link | USART3_TX
92 | PA11 | I/O | USB_DM | USB interace | USB_MCU_N
93 | PA12 | I/O | USB_DP | USB interace | USB_MCU_P
6 | VBAT | Power
122 | PB7 | I/O | I2C1_SDA |  | I2C1_SDA | J7 | 9 |  | SDA1 | TIM8_BKIN |  | TIM4_CH2/TIM3_CH4 | TIM17_CH1N | IN2 | EEV3 | COMP3_OUT |  | I2C4_SDA |  |  | USART1_RX/UART4_CTS |  | FMC_NL
13 | VDD | Power
111 | VDD | Power |  | 3V3 output |  | J9 | 2 |  | 3V3
86 | PG4 | I/O | SPI1_MOSI | Touch interface | SPI1_MOSI | J5 | 32 | 51 |  | TIM20_BKIN2 | [7 empty] | I2C4_SDA |  |  |  |  | FMC_A14
31 | VDD | Power
42 | VSSA | Power
99 | PA15 | I/O | I2C1_SCL |  | I2C1_SCL | J7 | 10 |  | SCL1 | TIM1_BKIN | TIM8_CH1 | TIM2_CH1/ETR |  |  | FLT2 |  | SPI1_NSS/SPI3_NSS |  | I2S3_WS |  | USART2_RX/UART4_DE/RTS | FDCAN3_TX
44 | VREF_+ | MonoIO
45 | VDDA | Power
84 | PG2 | I/O | SPI1_SCK | Touch interface | SPI1_SCK | J5 | 33 | 52 |  | TIM20_CH3N | [12 empty] | FMC_A12
47 | VDD | Power
21 | PG10-NRST | I/O |  | MCU reset input |  | J9 | 3 |  | RST
64 | VDD | Power
128 | VDD | Power |  | 3V3 output |  | J9 | 4 |  | 3V3
79 | VDD | Power
94 | VSS | Power
95 | VDD | Power
110 | VSS | Power
|  |  |  | USB 5V output |  | J9 | 5 |  | 5V
127 | VSS | Power
78 | VSS | Power |  |  |  | J9 | 6 |  | GND
63 | VSS | Power |  |  |  | J9 | 7 |  | GND
126 | PE1 | Output | GPIO_Output | Touch interface | TOUCH_CS | J5 | 34 | 53 |  | TIM20_CH4 |  |  | TIM17_CH1 | [7 empty] | USART1_RX |  | FMC_NBL1
30 | VSS | Power |  |  |  | J5 | 35 |  | GND
|  |  |  | LIN 12V power input |  | J9 | 8 |  | 12V (LIN)
[6 empty] | J10 | 7 |  | CANL
[6 empty] | J10 | 8 |  | CANH
46 | VSS | Power |  |  |  | J5 | 36 |  | GND

## FMC muxed PSRAM
MCU port/pin | MUXED PSRAM | Arduino con | pin # | Miško3 signal | Column2 | Column3 | MUXED PSRAM with clock | Arduino con4 | pin #5 | Miško3 signal6
PD12 | FMC_A17 | J10 | 3 | 0 |  | PD11 | FMC_A16 | J10 | 2 | 0
PD13 | FMC_A18 | J10 | 4 | 0 |  | PD12 | FMC_A17 | J10 | 3 | 0
PD14 | FMC_D0;FMC_DA0 | J5 | 18 | LCD display |  | PD13 | FMC_A18 | J10 | 4 | 0
PD4 | FMC_NOE | J5 | 24 | LCD display |  | PD3 | FMC_CLK |  |  | LCD display
PD15 | FMC_D1;FMC_DA1 | J5 | 17 | LCD display |  | PD14 | FMC_D0;FMC_DA0 | J5 | 18 | LCD display
PE0 | FMC_NBL0 | J5 | 26 | LIN interface |  | PD15 | FMC_D1;FMC_DA1 | J5 | 17 | LCD display
PE14 | FMC_D11;FMC_DA11 | J5 | 6 | LCD display |  | PE13 | FMC_D10;FMC_DA10 | J5 | 5 | LCD display
PE15 | FMC_D12;FMC_DA12 | J5 | 7 | LCD display |  | PE14 | FMC_D11;FMC_DA11 | J5 | 6 | LCD display
PF11 | FMC_NE4 | J5 | 21 | FMC on J5 chip select |  | PE15 | FMC_D12;FMC_DA12 | J5 | 7 | LCD display
PD9 | FMC_D14;FMC_DA14 | J5 | 9 | LCD display |  | PD8 | FMC_D13;FMC_DA13 | J5 | 8 | LCD display
PD10 | FMC_D15;FMC_DA15 | J5 | 10 | LCD display |  | PD9 | FMC_D14;FMC_DA14 | J5 | 9 | LCD display
PD11 | FMC_A16 | J10 | 2 | 0 |  | PD10 | FMC_D15;FMC_DA15 | J5 | 10 | LCD display
PD0 | FMC_D2;FMC_DA2 | J5 | 16 | LCD display |  | PD0 | FMC_D2;FMC_DA2 | J5 | 16 | LCD display
PD1 | FMC_D3;FMC_DA3 | J5 | 15 | LCD display |  | PD1 | FMC_D3;FMC_DA3 | J5 | 15 | LCD display
PE8 | FMC_D5;FMC_DA5 | J5 | 13 | LCD display |  | PE7 | FMC_D4;FMC_DA4 | J5 | 14 | LCD display
PE9 | FMC_D6;FMC_DA6 | J5 | 12 | LCD display |  | PE8 | FMC_D5;FMC_DA5 | J5 | 13 | LCD display
PE10 | FMC_D7;FMC_DA7 | J5 | 11 | LCD display |  | PE9 | FMC_D6;FMC_DA6 | J5 | 12 | LCD display
PE11 | FMC_D8;FMC_DA8 | J5 | 3 | LCD display |  | PE10 | FMC_D7;FMC_DA7 | J5 | 11 | LCD display
PE12 | FMC_D9;FMC_DA9 | J5 | 4 | LCD display |  | PE11 | FMC_D8;FMC_DA8 | J5 | 3 | LCD display
PE13 | FMC_D10;FMC_DA10 | J5 | 5 | LCD display |  | PE12 | FMC_D9;FMC_DA9 | J5 | 4 | LCD display
PE1 | FMC_NBL1 | J5 | 34 | Touch interface |  | PE0 | FMC_NBL0 | J5 | 26 | LIN interface
PE7 | FMC_D4;FMC_DA4 | J5 | 14 | LCD display |  | PE1 | FMC_NBL1 | J5 | 34 | Touch interface
[6 empty] | PF11 | FMC_NE4 | J5 | 21 | FMC on J5 chip select
PB7 | FMC_NL | J7 | 9 | 0 |  | PB7 | FMC_NL | J7 | 9 | 0
PD5 | FMC_NWE | J5 | 20 | LCD display |  | PD4 | FMC_NOE | J5 | 24 | LCD display
PD8 | FMC_D13;FMC_DA13 | J5 | 8 | LCD display |  | PD6 | FMC_NWAIT | J5 | 25 | Touch interface
PD6 | FMC_NWAIT | J5 | 25 | Touch interface |  | PD5 | FMC_NWE | J5 | 20 | LCD display